## Feuille 1
ABL020 | m | Caniveau en bord de piscine.
Caniveau en bord de piscine avec grille en plastique.
Code interne |  |  | Désignation | Quantité | Unité | Prix unitaire | Prix total
mt10hmf040iaed |  |  | Béton non armé prêt à l'emploi BCN: CPJ-CEM II/A 32,5 - TP - B 20 - 15/25 - E: 1 - NA - P 18-305. | 0.05 | m³ | 55347.1 | 2767.36
mt11cah010 |  |  | Caniveau préfabriqué en béton pour la récupération des eaux, de 30 cm de largeur, y compris les pièces spéciales. | 1.05 | m | 4462.56 | 4685.69
mt08aaa010a |  |  | Eau. | 0.012 | m³ | 1087.25 | 13.05
mt01arg005a |  |  | Sable de carrière, pour mortier confectionné sur le chantier. | 0.064 | t | 11370.4 | 727.7
mt08cem000a |  |  | Ciment gris en sacs. | 12 | kg | 79.01 | 948.12
mt08adt010 |  |  | Adjuvant hydrofuge pour imperméabilisation des mortiers ou des bétons. | 0.09 | kg | 869.8 | 78.28
mt47prp030 |  |  | Maille de fibre de verre. | 1 | m² | 1896.59 | 1896.59
mt47prp040 |  |  | Résine de polyester. | 0.75 | kg | 5964.39 | 4473.29
mt47prp010 |  |  | Grille en PVC de 34 cm de largeur pour gouttière de piscine, en matériau plastique avec texture antidérapante, y compris les profilés support et les pièces spéciales de coin. | 1.05 | m | 21883.7 | 22977.9
mt47prp020 |  |  | Pièces spéciales et matériau complémentaire. | 1 | U | 729.46 | 729.46
mq06hor010 |  |  | Bétonnière électrique avec une capacité de gâchage de 160 l. | 0.028 | h | 1611.29 | 45.12
mo087 |  |  | Ouvrier professionnel II/OP VRD espaces publics. | 1.469 | h | 1171.94 | 1721.58
mo041 |  |  | Compagnon professionnel III/CP2 VRD espaces publics. | 0.723 | h | 1567.76 | 1133.49
|  |  | Frais de chantier des unités d'ouvrage | 2 | % | 42197.6 | 843.95
Coût d'entretien décennal: 6.886,65F CFA les 10 premières années. | [5 empty] | Montant total HT: | 43041.6