## Feuille 1
APB050 | m² |  | Revêtement d'un bassin de piscine avec des carreaux en grès.
Revêtement en dalle en grès couleur bleu, finition émaillée lisse, de 24,5x12x9 mm, dans des bassins de piscine.
Code interne |  | Désignation |  | Quantité | Unité | Prix unitaire | Prix total
mt18bdk010aG |  | Dalle en grès couleur bleu, finition émaillée lisse, de 24,5x12x9 mm. |  | 1 | m² | 9011.55 | 9011.55
mt08aaa010a |  | Eau. |  | 0.006 | m³ | 1056.75 | 6.34
mt01arg005a |  | Sable de carrière, pour mortier préparé sur chantier. |  | 0.044 | t | 10236.86 | 450.42
mt08cem000a |  | Ciment gris en sacs. |  | 13.5 | kg | 76.79 | 1036.67
mt08adt010 |  | Additif hydrofuge pour imperméabilisation des mortiers ou des bétons. |  | 0.27 | kg | 845.4 | 228.26
mt47pre010 |  | Matériau complémentaire pour revêtement de piscines. |  | 1 | U | 729.37 | 729.37
mt09mcr021r |  | Adhésif cémenteux amélioré, C2 TE, avec glissement réduit et temps ouvert augmenté, selon NF EN 12004, couleur blanc. |  | 4 | kg | 472.01 | 1888.04
mt09mcr080a |  | Mortier de joints de résines réactives RG, pour joint ouvert entre 3 et 15 mm, selon NF EN 13888. |  | 0.5 | kg | 6868.85 | 3434.43
mq06hor010 |  | Bétonnière. |  | 0.021 | h | 730.56 | 15.34
mo024 |  | Compagnon professionnel III/CP2 carreleur en revêtements muraux. |  | 0.781 | h | 802.92 | 627.08
mo062 |  | Ouvrier professionnel II/OP carreleur en revêtements muraux. |  | 0.859 | h | 591.21 | 507.85
|  | Majoration des montants |  | 3 | % | 17935.35 | 538.06
|  | Coûts indirects |  | 3 | % | 18473.41 | 554.2
Coût d'entretien décennal: 1.712,48F CFA les 10 premières années. | [5 empty] | Montant total HT: | 19027.61