## Feuille 1
APC020 |  | U | Panneau de contrôle pour l'éclairage de la piscine.
Panneau de contrôle pour projecteurs à éclairage led de piscine, avec contrôle à distance, avec fonction pour l'allumage et l'extinction, le changement de couleurs, les séquences, la vitesse des séquences et la temporisation de l'extinction des projecteurs.
Code interne | Désignation |  |  | Quantité | Unité | Prix unitaire | Prix total
mt47pil005c | Panneau de contrôle pour projecteurs à éclairage led de piscine, avec contrôle à distance, avec fonction pour l'allumage et l'extinction, le changement de couleurs, les séquences, la vitesse des séquences et la temporisation de l'extinction des projecteurs. |  |  | 1 | U | 152657.8 | 152657.8
mt34www011 | Produits complémentaires pour l'installation des appareils d'éclairage. |  |  | 1 | U | 875.25 | 875.25
mo003 | Compagnon professionnel III/CP2 électricien. |  |  | 0.481 | h | 829.93 | 399.2
mo102 | Ouvrier professionnel II/OP électricien. |  |  | 0.481 | h | 590.11 | 283.84
| Majoration des montants |  |  | 2 | % | 154216.09 | 3084.32
| Coûts indirects |  |  | 3 | % | 157300.41 | 4719.01
Coût d'entretien décennal: 46.985,63F CFA les 10 premières années. | [5 empty] | Montant total HT: | 162019.42