## Feuille 1
APE010 | U |  | Tableau électrique.
Tableau électrique de commande et de protection pour piscine de 8x4x1,5 m (volume 48 m³).
Code interne |  | Désignation |  | Quantité | Unité | Prix unitaire | Prix total
mt47pec050a |  | Tableau électrique de commande et de protection pour piscine de 8x4x1,5 m (volume 48 m³) avec les protections nécessaires pour alimenter tous les équipements électriques et connexion à la terre. |  | 1 | U | 233720.34 | 233720.34
mo003 |  | Compagnon professionnel III/CP2 électricien. |  | 2.163 | h | 829.93 | 1795.14
mo102 |  | Ouvrier professionnel II/OP électricien. |  | 2.163 | h | 590.11 | 1276.41
|  | Majoration des montants |  | 2 | % | 236791.89 | 4735.84
|  | Coûts indirects |  | 3 | % | 241527.73 | 7245.83
Coût d'entretien décennal: 72.144,33F CFA les 10 premières années. | [5 empty] | Montant total HT: | 248773.56