## Feuille 1
APE020 | U |  | Équipement d'épuration.
Équipement complet d'épuration pour piscine de 10x5x1,5 m (volume 75 m³).
Code interne |  | Désignation |  | Quantité | Unité | Prix unitaire | Prix total
mt47ped010b |  | Équipement de filtration complet pour piscine de 10x5x1,5 m (volume 75 m³). |  | 1 | U | 2425194.97 | 2425194.97
mt47ped020b |  | Circuit de tuyauteries, de vannes et d'accessoires pour piscine de 10x5x1,5 m (volume 75 m³). |  | 1 | U | 559030.5 | 559030.5
mt47ped030 |  | Skimmer construit en ABS de couleur blanche avec bouchon carré à pression, flotteur de vanne et clapet pour régulation de débit, y compris connexion inférieure d'aspiration, connexion simultanée à la bouche d'écoulement, connexion supérieure d'évacuation d'eau excédante et panier récupère-feuilles fixé à la base par fermeture à baïonnette. |  | 3 | U | 46670.16 | 140010.48
mt47ped040 |  | Tuyau d'impulsion construit en ABS de couleur blanche avec filet intérieur de 2" de diamètre. |  | 3 | U | 7245.11 | 21735.33
mt47ped050 |  | Bouche d'écoulement de fond antitourbillon, en polyester, de 110 mm de diamètre de sortie, avec plaque décorative en acier inoxydable. |  | 1 | U | 207492.08 | 207492.08
mt47ped070 |  | Brides, joints et produits complémentaires. |  | 1 | U | 6136.46 | 6136.46
mo008 |  | Compagnon professionnel III/CP2 plombier. |  | 21.634 | h | 829.93 | 17954.71
mo107 |  | Ouvrier professionnel II/OP plombier. |  | 21.634 | h | 590.11 | 12766.44
mo003 |  | Compagnon professionnel III/CP2 électricien. |  | 2.404 | h | 829.93 | 1995.15
mo102 |  | Ouvrier professionnel II/OP électricien. |  | 2.404 | h | 590.11 | 1418.62
|  | Majoration des montants |  | 2 | % | 3393734.74 | 67874.69
|  | Coûts indirects |  | 3 | % | 3461609.43 | 103848.28
Coût d'entretien décennal: 1.675.765,12F CFA les 10 premières années. | [5 empty] | Montant total HT: | 3565457.71