## Feuille 1
APE020 | U |  | Équipement d'épuration.
Équipement complet d'épuration pour piscine de 25x12,5x1,55 m (volume 465 m³).
Code interne |  | Désignation |  | Quantité | Unité | Prix unitaire | Prix total
mt47ped010d |  | Équipement de filtration complet pour piscine de 25x12,5x1,55 m (volume 465 m³). |  | 1 | U | 7802989.77 | 7802989.77
mt47ped020d |  | Circuit de tuyauteries, de vannes et d'accessoires pour piscine de 25x12,5x1,55 m (volume 465 m³). |  | 1 | U | 2385769.91 | 2385769.91
mt47ped030 |  | Skimmer construit en ABS de couleur blanche avec bouchon carré à pression, flotteur de vanne et clapet pour régulation de débit, y compris connexion inférieure d'aspiration, connexion simultanée à la bouche d'écoulement, connexion supérieure d'évacuation d'eau excédante et panier récupère-feuilles fixé à la base par fermeture à baïonnette. |  | 6 | U | 46670.16 | 280020.96
mt47ped040 |  | Tuyau d'impulsion construit en ABS de couleur blanche avec filet intérieur de 2" de diamètre. |  | 4 | U | 7245.11 | 28980.44
mt47ped050 |  | Bouche d'écoulement de fond antitourbillon, en polyester, de 110 mm de diamètre de sortie, avec plaque décorative en acier inoxydable. |  | 2 | U | 207492.08 | 414984.16
mt47ped070 |  | Brides, joints et produits complémentaires. |  | 1 | U | 6136.46 | 6136.46
mo008 |  | Compagnon professionnel III/CP2 plombier. |  | 26.442 | h | 829.93 | 21945.01
mo107 |  | Ouvrier professionnel II/OP plombier. |  | 26.442 | h | 590.11 | 15603.69
mo003 |  | Compagnon professionnel III/CP2 électricien. |  | 2.404 | h | 829.93 | 1995.15
mo102 |  | Ouvrier professionnel II/OP électricien. |  | 2.404 | h | 590.11 | 1418.62
|  | Majoration des montants |  | 2 | % | 10959844.17 | 219196.88
|  | Coûts indirects |  | 3 | % | 11179041.05 | 335371.23
Coût d'entretien décennal: 5.411.773,77F CFA les 10 premières années. | [5 empty] | Montant total HT: | 11514412.28