## Feuille 1
APL010 | m |  | Bord de piscine.
Bord de piscine avec pièces d'arrêt préfabriquées en béton, de 60x100 cm, couleur blanc, finition brossée.
Code interne |  | Désignation |  | Quantité | Unité | Prix unitaire | Prix total
mt47prp050e |  | Arrêt de piscine, préfabriqué en béton, antiglissante, de 60x100 cm, couleur blanc, finition brossée. |  | 1.05 | m | 41953.54 | 44051.22
mt08aaa010a |  | Eau. |  | 0.006 | m³ | 1056.75 | 6.34
mt01arg005a |  | Sable de carrière, pour mortier préparé sur chantier. |  | 0.024 | t | 10236.86 | 245.68
mt08cem000a |  | Ciment gris en sacs. |  | 3.75 | kg | 76.79 | 287.96
mt09moe030 |  | Mortier spécial extra-fin. |  | 0.001 | m³ | 87005.48 | 87.01
mq06hor010 |  | Bétonnière. |  | 0.011 | h | 730.56 | 8.04
mo020 |  | Compagnon professionnel III/CP2 VRD espaces privés. |  | 0.264 | h | 802.92 | 211.97
mo077 |  | Ouvrier professionnel II/OP VRD espaces privés. |  | 0.276 | h | 591.21 | 163.17
|  | Majoration des montants |  | 2 | % | 45061.39 | 901.23
|  | Coûts indirects |  | 3 | % | 45962.62 | 1378.88
Coût d'entretien décennal: 4.260,74F CFA les 10 premières années. | [5 empty] | Montant total HT: | 47341.5