## Feuille 1
APL020 | m | Rigole en bord de piscine.
Rigole en bord de piscine avec grille en plastique.
Code interne |  |  | Désignation | Quantité | Unité | Prix unitaire | Prix total
mt10hmf040iaed |  |  | Béton non armé prêt à l'emploi BCN: CPJ-CEM II/A 32,5 - TP - B 20 - 15/25 - E: 1 - NA - P 18-305. | 0.05 | m³ | 53850.05 | 2692.5
mt11cah010 |  |  | Caniveau préfabriquée en béton pour la récupération des eaux, de 30 cm de largeur, y compris pièces spéciales. | 1.05 | m | 5056.99 | 5309.84
mt08aaa010a |  |  | Eau. | 0.012 | m³ | 1056.75 | 12.68
mt01arg005a |  |  | Sable de carrière, pour mortier préparé sur chantier. | 0.064 | t | 10236.86 | 655.16
mt08cem000a |  |  | Ciment gris en sacs. | 12 | kg | 76.79 | 921.48
mt08adt010 |  |  | Additif hydrofuge pour imperméabilisation des mortiers ou des bétons. | 0.09 | kg | 845.4 | 76.09
mt47prp030 |  |  | Maille de fibre de verre. | 1 | m² | 2149.22 | 2149.22
mt47prp040 |  |  | Résine en polyester. | 0.75 | kg | 6758.86 | 5069.15
mt47prp010 |  |  | Grille en PVC de 34 cm de largeur pour gouttière de piscine, en matériau plastique avec texture antiglissante, y compris le profilé support et les pièces spéciales de coin. | 1.05 | m | 24798.69 | 26038.62
mt47prp020 |  |  | Pièces spéciales et matériau complémentaire. | 1 | U | 826.62 | 826.62
mq06hor010 |  |  | Bétonnière. | 0.028 | h | 730.56 | 20.46
mo020 |  |  | Compagnon professionnel III/CP2 VRD espaces privés. | 0.721 | h | 802.92 | 578.91
mo077 |  |  | Ouvrier professionnel II/OP VRD espaces privés. | 0.721 | h | 591.21 | 426.26
mo113 |  |  | Ouvrier d'exécution I/OE1 VRD espaces privés. | 0.745 | h | 568.69 | 423.67
|  |  | Majoration des montants | 2 | % | 45200.66 | 904.01
|  |  | Coûts indirects | 3 | % | 46104.67 | 1383.14
Coût d'entretien décennal: 7.598,05F CFA les 10 premières années. | [5 empty] | Montant total HT: | 47487.81