## Feuille 1
ATR050 | m³ |  | Remblai à l'arrière, avec granulats recyclés.
Remblai à l'arrière d'un mur de maçonnerie, avec granulat recyclé mixte de béton et matériau céramique de 40 à 80 mm de diamètre.
Code interne |  | Désignation |  | Quantité | Unité | Prix unitaire | Prix total
mt01aro010p |  | Granulat recyclé mixte de béton et matériau céramique, de granulométrie comprise entre 40 et 80 mm, fourni par camion. |  | 2 | t | 5814.99 | 11630
mq04dua020b |  | Dumper à décharge frontale de 2 t de charge utile. |  | 0.08 | h | 4842.2 | 387.38
mo113 |  | Ouvrier d'exécution I/OE1 construction. |  | 0.101 | h | 1061.83 | 107.24
|  | Frais de chantier des unités d'ouvrage |  | 2 | % | 12124.6 | 242.49
[6 empty] | Montant total HT: | 12367.1