## Feuille 1
AVB010 | m | Bord pour jardin.
Bord céramique, 40x20x15 cm, pour jardin, sur base de béton massif.
Code interne |  |  | Désignation | Quantité | Unité | Prix unitaire | Prix total
mt10hmf040iaeg |  |  | Béton non armé prêt à l'emploi BCN: CPJ-CEM II/A 32,5 - P - B 20 - 15/25 - E: 1 - NA - P 18-305. | 0.042 | m³ | 46169.1 | 1939.1
mt18jbc010b |  |  | Bord céramique, 40x20x15 cm, pour jardin, avec face supérieure arrondie ou chanfreinée. | 2.625 | U | 2499.72 | 6561.77
mt08aaa010a |  |  | Eau. | 0.006 | m³ | 963.27 | 5.78
mt01arg005a |  |  | Sable de carrière, pour mortier confectionné sur le chantier. | 0.008 | t | 9752.77 | 78.02
mt08cem000a |  |  | Ciment gris en sacs. | 1.25 | kg | 70 | 87.5
mq06hor010 |  |  | Bétonnière. | 0.005 | h | 688.75 | 3.44
mo041 |  |  | Compagnon professionnel III/CP2 VRD espaces publics. | 0.248 | h | 966.5 | 239.69
mo087 |  |  | Ouvrier professionnel II/OP VRD espaces publics. | 0.298 | h | 720.77 | 214.79
|  |  | Frais de chantier des unités d'ouvrage | 2 | % | 9130.09 | 182.6
Coût d'entretien décennal: 838,14F CFA les 10 premières années. | [5 empty] | Montant total HT: | 9312.69