## Feuille 1
BGI030 |  | m³ | Béton cyclopéen.
Béton cyclopéen réalisé avec béton non armé prêt à l'emploi BCN: CPJ-CEM II/A 32,5 - P - B 16 - 20/40 - E: 1 - NA - P 18-305, coulage avec moyens manuels (60% de volume) et galets de 15 à 30 cm de diamètre (40% de volume), pour la réalisation de puits de fondation.
Code interne | Désignation |  |  | Quantité | Unité | Prix unitaire | Prix total
mt08aaa010a | Eau. |  |  | 0.107 | m³ | 1056.75 | 113.07
mt01arg000a | Sable criblé. |  |  | 0.295 | m³ | 14320.24 | 4224.47
mt01arg001aq | Gros granulats homogénéisés, de taille maximale 20/40 mm. |  |  | 0.553 | m³ | 15139.19 | 8371.97
mt08cem000a | Ciment gris en sacs. |  |  | 208.709 | kg | 76.79 | 16026.76
mt01arg100a | Galets de 15 à 30 cm de diamètre. |  |  | 0.4 | m³ | 11089.94 | 4435.98
mq06hor010 | Bétonnière. |  |  | 0.397 | h | 730.56 | 290.03
mo045 | Compagnon professionnel III/CP2 bétonneur. |  |  | 0.121 | h | 842.97 | 102
mo092 | Ouvrier professionnel II/OP bétonneur. |  |  | 0.121 | h | 620.9 | 75.13
mo113 | Ouvrier d'exécution I/OE1 VRD espaces privés. |  |  | 2.237 | h | 568.69 | 1272.16
mo112 | Ouvrier d'exécution I/OE2 VRD espaces privés. |  |  | 1.33 | h | 580.47 | 772.03
| Majoration des montants |  |  | 2 | % | 35683.6 | 713.67
| Coûts indirects |  |  | 3 | % | 36397.27 | 1091.92
Coût d'entretien décennal: 1.124,68F CFA les 10 premières années. | [5 empty] | Montant total HT: | 37489.19