## Feuille 1
BRP010 | m² |  | Bardage avec des pièces irrégulières.
Bardage de parements allant jusqu'à 3 m de hauteur, avec pierre irrégulière d'ardoise, d'entre 1 et 2 cm d'épaisseur, posée avec mortier de ciment M-7,5.
Code interne |  | Désignation |  | Quantité | Unité | Prix unitaire | Prix total
mt19cir010a |  | Pierre irrégulière d'ardoise, d'entre 1 et 2 cm d'épaisseur, finition naturel. |  | 1 | m² | 10592.2 | 10592.2
mt09mor010d |  | Mortier de ciment CEM II/B-P 32,5 N type M-7,5, confectionné sur site avec 300 kg/m³ de ciment et une proportion en volume 1/5. |  | 0.03 | m³ | 80223.54 | 2406.71
mo021 |  | Compagnon professionnel III/CP2 poseur de pierre naturelle. |  | 1.466 | h | 689.83 | 1011.29
mo058 |  | Ouvrier professionnel II/OP poseur de pierre naturelle. |  | 1.466 | h | 440.17 | 645.29
|  | Moyens auxiliaires |  | 2 | % | 14655.49 | 293.11
|  | Coûts indirects |  | 3 | % | 14948.6 | 448.46
Coût d'entretien décennal: 3.541,32F CFA les 10 premières années. | [5 empty] | Montant total HT: | 15397.06