## Feuille 1
BRP010 |  | m² | Bardage avec des pièces irrégulières.
Bardage de parements allant jusqu'à 3 m de hauteur, avec pierre irrégulière d'ardoise, d'entre 2 et 3 cm d'épaisseur, posée avec mortier bâtard de chaux et de ciment blanc BL-II/A-L 42,5 R, M-5.
Code interne | Désignation |  |  | Quantité | Unité | Prix unitaire | Prix total
mt19cir010b | Pierre irrégulière d'ardoise, d'entre 2 et 3 cm d'épaisseur, finition naturel. |  |  | 1 | m² | 17789.55 | 17789.55
mt09mor030b | Mortier bâtard de chaux et de ciment blanc BL-II/A-L 42,5 R, type M-5, confectionné sur chantier avec 250 kg/m³ de ciment et une proportion en volume 1:1:7. |  |  | 0.03 | m³ | 106330.63 | 3189.92
mo021 | Compagnon professionnel III/CP2 poseur de pierre naturelle. |  |  | 1.466 | h | 689.83 | 1011.29
mo058 | Ouvrier professionnel II/OP poseur de pierre naturelle. |  |  | 1.466 | h | 440.17 | 645.29
| Moyens auxiliaires |  |  | 2 | % | 22636.05 | 452.72
| Coûts indirects |  |  | 3 | % | 23088.77 | 692.66
Coût d'entretien décennal: 5.469,73F CFA les 10 premières années. | [5 empty] | Montant total HT: | 23781.43