## Feuille 1
ECA010 | m | Arrêt de balcon.
Arrêt de balcon de marbre Blanc Tranco, de 21 à 25 cm de largeur et 2 cm d'épaisseur.
Code interne |  | Désignation | Quantité | Unité | Prix unitaire | Prix total
mt08aaa010a |  | Eau. | 0.006 | m³ | 1056.75 | 6.34
mt01arg005a |  | Sable de carrière, pour mortier préparé sur chantier. | 0.009 | t | 10236.86 | 92.13
mt08cem000a |  | Ciment gris en sacs. | 2.28 | kg | 76.79 | 175.08
mt08adt010 |  | Additif hydrofuge pour imperméabilisation des mortiers ou des bétons. | 0.046 | kg | 845.4 | 38.89
mt20zpn010ha |  | Arrêt de balcon de marbre Blanc Tranco, de 21 à 25 cm de largeur et 2 cm d'épaisseur, avec larmier, face et bord droit polis, selon NF EN 771-6. | 1.05 | m | 13838.64 | 14530.57
mt09mcr220 |  | Mortier de jointoiement pour revêtements, intérieurs et extérieurs, en pierre naturelle, polie ou à polir, constitué de ciment, granulats à base de poussière de marbre, pigments résistants aux alcalis et additifs spéciaux. | 0.019 | kg | 1268.1 | 24.09
mq06hor010 |  | Bétonnière. | 0.01 | h | 730.56 | 7.31
mo020 |  | Compagnon professionnel III/CP2 VRD espaces privés. | 0.198 | h | 802.92 | 158.98
mo113 |  | Ouvrier d'exécution I/OE1 VRD espaces privés. | 0.256 | h | 568.69 | 145.58
|  | Majoration des montants | 2 | % | 15178.97 | 303.58
|  | Coûts indirects | 3 | % | 15482.55 | 464.48
Coût d'entretien décennal: 2.711,00F CFA les 10 premières années. |  |  |  |  | Montant total HT: | 15947.03