## Feuille 1
ECA010 | m |  | Arrêt de balcon.
Arrêt de balcon de marbre Crème Perlée, jusqu'à 20 cm de largeur et 3 cm d'épaisseur.
Code interne |  | Désignation |  | Quantité | Unité | Prix unitaire | Prix total
mt08aaa010a |  | Eau. |  | 0.006 | m³ | 1056.75 | 6.34
mt01arg005a |  | Sable de carrière, pour mortier préparé sur chantier. |  | 0.008 | t | 10236.86 | 81.89
mt08cem000a |  | Ciment gris en sacs. |  | 1.9 | kg | 76.79 | 145.9
mt08adt010 |  | Additif hydrofuge pour imperméabilisation des mortiers ou des bétons. |  | 0.038 | kg | 845.4 | 32.13
mt20zpn010jb |  | Arrêt de balcon de marbre Crème Perlée, jusqu'à 20 cm de largeur et 3 cm d'épaisseur, avec larmier, face et bord droit polis, selon NF EN 771-6. |  | 1.05 | m | 16707.51 | 17542.89
mt09mcr220 |  | Mortier de jointoiement pour revêtements, intérieurs et extérieurs, en pierre naturelle, polie ou à polir, constitué de ciment, granulats à base de poussière de marbre, pigments résistants aux alcalis et additifs spéciaux. |  | 0.015 | kg | 1268.1 | 19.02
mq06hor010 |  | Bétonnière. |  | 0.01 | h | 730.56 | 7.31
mo020 |  | Compagnon professionnel III/CP2 VRD espaces privés. |  | 0.191 | h | 802.92 | 153.36
mo113 |  | Ouvrier d'exécution I/OE1 VRD espaces privés. |  | 0.24 | h | 568.69 | 136.49
|  | Majoration des montants |  | 2 | % | 18125.33 | 362.51
|  | Coûts indirects |  | 3 | % | 18487.84 | 554.64
Coût d'entretien décennal: 3.237,22F CFA les 10 premières années. | [5 empty] | Montant total HT: | 19042.48