## Feuille 1
ECA010 | m | Arrêt de balcon.
Arrêt de balcon de granit Gris Perle, de 26 à 35 cm de largeur et 3 cm d'épaisseur.
Code interne |  | Désignation | Quantité | Unité | Prix unitaire | Prix total
mt08aaa010a |  | Eau. | 0.006 | m³ | 1056.75 | 6.34
mt01arg005a |  | Sable de carrière, pour mortier préparé sur chantier. | 0.014 | t | 10236.86 | 143.32
mt08cem000a |  | Ciment gris en sacs. | 3.42 | kg | 76.79 | 262.62
mt08adt010 |  | Additif hydrofuge pour imperméabilisation des mortiers ou des bétons. | 0.068 | kg | 845.4 | 57.49
mt20zpn010Db |  | Arrêt de balcon de granit Gris Perle, de 26 à 35 cm de largeur et 3 cm d'épaisseur, avec larmier, face et bord droit polis, selon NF EN 771-6. | 1.05 | m | 26685.33 | 28019.6
mt09mcr220 |  | Mortier de jointoiement pour revêtements, intérieurs et extérieurs, en pierre naturelle, polie ou à polir, constitué de ciment, granulats à base de poussière de marbre, pigments résistants aux alcalis et additifs spéciaux. | 0.026 | kg | 1268.1 | 32.97
mq06hor010 |  | Bétonnière. | 0.011 | h | 730.56 | 8.04
mo020 |  | Compagnon professionnel III/CP2 VRD espaces privés. | 0.211 | h | 802.92 | 169.42
mo113 |  | Ouvrier d'exécution I/OE1 VRD espaces privés. | 0.298 | h | 568.69 | 169.47
|  | Majoration des montants | 2 | % | 28869.27 | 577.39
|  | Coûts indirects | 3 | % | 29446.66 | 883.4
Coût d'entretien décennal: 5.156,11F CFA les 10 premières années. |  |  |  |  | Montant total HT: | 30330.06