## Feuille 1
ECD120 |  | m | Démolition d'un rejet d'eau.
Retrait avec récupération du matériau d'un rejet d'eau préfabriqué en béton et picage du matériau d'accroche collé sur sa surface, avec des moyens manuels, repositionnement postérieur et charge manuelle des décombres dans le camion ou la benne.
Code interne | Désignation |  |  | Quantité | Unité | Prix unitaire | Prix total
mt08aaa010a | Eau. |  |  | 0.006 | m³ | 1056.75 | 6.34
mt01arg005a | Sable de carrière, pour mortier préparé sur chantier. |  |  | 0.009 | t | 10236.86 | 92.13
mt08cem000a | Ciment gris en sacs. |  |  | 2.28 | kg | 76.79 | 175.08
mt08adt010 | Additif hydrofuge pour imperméabilisation des mortiers ou des bétons. |  |  | 0.046 | kg | 845.4 | 38.89
mt09lec010b | Lait de ciment blanc BL 22,5 X. |  |  | 0.001 | m³ | 110606.16 | 110.61
mt09mcr235 | Mortier de jointoiement pour préfabriqués en béton et en pierre artificielle, constitué de ciment, granulats, pigments et additifs spéciaux. |  |  | 0.038 | kg | 1740.11 | 66.12
mt28pcs010 | Traitement superficiel hydrofugeant, de surface invisible. |  |  | 0.1 | l | 8573.64 | 857.36
mq06hor010 | Bétonnière. |  |  | 0.015 | h | 730.56 | 10.96
mo020 | Compagnon professionnel III/CP2 VRD espaces privés. |  |  | 0.469 | h | 802.92 | 376.57
mo113 | Ouvrier d'exécution I/OE1 VRD espaces privés. |  |  | 0.264 | h | 568.69 | 150.13
| Majoration des montants |  |  | 2 | % | 1884.19 | 37.68
| Coûts indirects |  |  | 3 | % | 1921.87 | 57.66
[6 empty] | Montant total HT: | 1979.53