## Feuille 1
ECD120 |  | m | Démolition d'un rejet d'eau.
Retrait avec récupération du matériau d'un rejet d'eau métallique et picage du matériau d'accroche collé sur sa surface, avec des moyens manuels, repositionnement postérieur et charge manuelle des décombres dans le camion ou la benne.
Code interne | Désignation |  |  | Quantité | Unité | Prix unitaire | Prix total
mt08aaa010a | Eau. |  |  | 0.006 | m³ | 1056.75 | 6.34
mt01arg005a | Sable de carrière, pour mortier préparé sur chantier. |  |  | 0.012 | t | 10236.86 | 122.84
mt08cem000a | Ciment gris en sacs. |  |  | 3.6 | kg | 76.79 | 276.44
mt08adt010 | Additif hydrofuge pour imperméabilisation des mortiers ou des bétons. |  |  | 0.072 | kg | 845.4 | 60.87
mt20wwa010 | Adhésif résine époxy. |  |  | 0.36 | kg | 5669.66 | 2041.08
mt20wwa020 | Scellé avec silicone neutre épaisseur moyenne 7 mm. |  |  | 2.8 | m | 962.77 | 2695.76
mt20wwa021 | Scellé avec adhésif en froid spécial pour métaux. |  |  | 2.8 | m | 1167 | 3267.6
mq06hor010 | Bétonnière. |  |  | 0.016 | h | 730.56 | 11.69
mo020 | Compagnon professionnel III/CP2 VRD espaces privés. |  |  | 0.481 | h | 802.92 | 386.2
mo113 | Ouvrier d'exécution I/OE1 VRD espaces privés. |  |  | 0.294 | h | 568.69 | 167.19
| Majoration des montants |  |  | 2 | % | 9036.01 | 180.72
| Coûts indirects |  |  | 3 | % | 9216.73 | 276.5
[6 empty] | Montant total HT: | 9493.23