## Feuille 1
ECG010 | U |  | Gargouille.
Gargouille en béton polymère, blanc, de 100x350 mm de section, placée avec adhésif cémenteux.
Code interne |  | Désignation |  | Quantité | Unité | Prix unitaire | Prix total
mt20wwa040 |  | Adhésif cémenteux flexible et de grande adhérence. |  | 0.3 | kg | 486.25 | 145.88
mt20ghp010f |  | Gargouille en béton polymère, blanc, de 100x350 mm de section, à surface polie et base rectangulaire, avec larmier inférieure. |  | 1 | U | 5733.55 | 5733.55
mt20wwa035 |  | Pot d'apprêt pour mastics (250 cm³). |  | 0.016 | U | 5202.86 | 83.25
mt20wwa030 |  | Pot de mastic de polyuréthane imperméable (310 cm³). |  | 0.032 | U | 5105.61 | 163.38
mo020 |  | Compagnon professionnel III/CP2 VRD espaces privés. |  | 0.121 | h | 802.92 | 97.15
mo113 |  | Ouvrier d'exécution I/OE1 VRD espaces privés. |  | 0.121 | h | 568.69 | 68.81
|  | Majoration des montants |  | 2 | % | 6292.02 | 125.84
|  | Coûts indirects |  | 3 | % | 6417.86 | 192.54
Coût d'entretien décennal: 925,46F CFA les 10 premières années. | [5 empty] | Montant total HT: | 6610.4