## Feuille 1
ECL030 | m |  | Linteau de tôle en acier.
Linteau métallique en tôle d'acier S275JR de 2,5 mm d'épaisseur, de 220 mm de largeur, finition laqué avec peinture en polyester pour extérieurs.
Code interne |  | Désignation |  | Quantité | Unité | Prix unitaire | Prix total
mt20dah010e |  | Linteau métallique en tôle d'acier S275JR de 2,5 mm d'épaisseur, de 220 mm de largeur, finition laqué avec peinture en polyester pour extérieurs. Comprend tirants de platine et visserie. |  | 1 | m | 20814.89 | 20814.89
mo019 |  | Compagnon professionnel III/CP2 VRD espaces privés. |  | 0.211 | h | 689.83 | 145.55
mo111 |  | Ouvrier d'exécution I/OE1 VRD espaces privés. |  | 0.211 | h | 422.98 | 89.25
|  | Moyens auxiliaires |  | 2 | % | 21049.69 | 420.99
|  | Coûts indirects |  | 3 | % | 21470.68 | 644.12
Coût d'entretien décennal: 1.105,74F CFA les 10 premières années. | [5 empty] | Montant total HT: | 22114.8