## Feuille 1
ECR010 | m | Corniche de façade.
Corniche de façade réalisée avec des pièces préfabriquées en béton, de couleur blanc, de 20x30x17 cm.
Code interne |  |  | Désignation | Quantité | Unité | Prix unitaire | Prix total
mt08aaa010a |  |  | Eau. | 0.006 | m³ | 1056.75 | 6.34
mt01arg005a |  |  | Sable de carrière, pour mortier préparé sur chantier. | 0.027 | t | 10236.86 | 276.4
mt08cem000a |  |  | Ciment gris en sacs. | 6.84 | kg | 76.79 | 525.24
mt08adt010 |  |  | Additif hydrofuge pour imperméabilisation des mortiers ou des bétons. | 0.137 | kg | 845.4 | 115.82
mt20mhp020b |  |  | Pièces préfabriquées en béton, couleur blanc, de 20x30x17 cm, pour la réalisation de corniche de façade. | 1.05 | m | 27716.18 | 29101.99
mt09mcr235 |  |  | Mortier de jointoiement pour préfabriqués en béton et en pierre artificielle, constitué de ciment, granulats, pigments et additifs spéciaux. | 0.282 | kg | 1740.11 | 490.71
mt10haf040jbeg |  |  | Béton prêt à l'emploi BCN: CPJ-CEM II/A 32,5 - TP - B 25 - 15/25 - E: 2a - BA - P 18-305. | 0.04 | m³ | 57568.41 | 2302.74
mt07aco055c |  |  | Barres en acier haute adhérence, Fe E 500, de divers diamètres. | 1.776 | kg | 709.49 | 1260.05
mt28pcs010 |  |  | Traitement superficiel hydrofugeant, de surface invisible. | 0.18 | l | 8573.64 | 1543.26
mq06hor010 |  |  | Bétonnière. | 0.013 | h | 730.56 | 9.5
mo020 |  |  | Compagnon professionnel III/CP2 VRD espaces privés. | 0.242 | h | 802.92 | 194.31
mo113 |  |  | Ouvrier d'exécution I/OE1 VRD espaces privés. | 0.416 | h | 568.69 | 236.58
|  |  | Majoration des montants | 2 | % | 36062.94 | 721.26
|  |  | Coûts indirects | 3 | % | 36784.2 | 1103.53
Coût d'entretien décennal: 3.788,77F CFA les 10 premières années. | [5 empty] | Montant total HT: | 37887.73