## Feuille 1
ECT010 | m |  | Plinthe.
Socle en béton polymère à surface polie, de couleur, de 4,5x4,5 cm.
Code interne |  | Désignation |  | Quantité | Unité | Prix unitaire | Prix total
mt08aaa010a |  | Eau. |  | 0.006 | m³ | 1056.75 | 6.34
mt01arg005a |  | Sable de carrière, pour mortier préparé sur chantier. |  | 0.001 | t | 10236.86 | 10.24
mt08cem000a |  | Ciment gris en sacs. |  | 0.45 | kg | 76.79 | 34.56
mt08adt010 |  | Additif hydrofuge pour imperméabilisation des mortiers ou des bétons. |  | 0.009 | kg | 845.4 | 7.61
mt20wwa040 |  | Adhésif cémenteux flexible et de grande adhérence. |  | 0.27 | kg | 486.25 | 131.29
mt20zhp010k |  | Socle en béton polymère à surface polie, de couleur, de 4,5x4,5 cm, avec ancrage métallique en acier inoxydable. |  | 1.05 | m | 5066.23 | 5319.54
mt20wwa025 |  | Profil en mousse de polyéthylène, de 6 mm de diamètre, pour remplissage des joints. |  | 0.09 | m | 379.27 | 34.13
mt20wwa035 |  | Pot d'apprêt pour mastics (250 cm³). |  | 0.009 | U | 5202.86 | 46.83
mt20wwa030 |  | Pot de mastic de polyuréthane imperméable (310 cm³). |  | 0.018 | U | 5105.61 | 91.9
mq06hor010 |  | Bétonnière. |  | 0.005 | h | 730.56 | 3.65
mo020 |  | Compagnon professionnel III/CP2 VRD espaces privés. |  | 0.242 | h | 802.92 | 194.31
mo113 |  | Ouvrier d'exécution I/OE1 VRD espaces privés. |  | 0.251 | h | 568.69 | 142.74
|  | Majoration des montants |  | 2 | % | 6023.14 | 120.46
|  | Coûts indirects |  | 3 | % | 6143.6 | 184.31
Coût d'entretien décennal: 1.012,47F CFA les 10 premières années. | [5 empty] | Montant total HT: | 6327.91