## Feuille 1
EMD110 |  | m² | Démontage d'un lanterneau à plaques translucides.
Démontage de structure métallique et plaques translucides d'un lanterneau à deux pans de moins de 3 m de portée maximum, avec équipement oxycoupant, et charge manuelle des décombres dans le camion ou la benne.
Code interne | Désignation |  |  | Quantité | Unité | Prix unitaire | Prix total
mq08sol010 | Équipement d'oxycoupage, avec acétylène comme combustible et oxygène comme comburant. |  |  | 0.206 | h | 3203.88 | 660
mo019 | Compagnon professionnel III/CP2 soudeur. |  |  | 0.244 | h | 815.96 | 199.09
mo113 | Ouvrier d'exécution I/OE1 VRD espaces privés. |  |  | 0.183 | h | 568.69 | 104.07
| Majoration des montants |  |  | 2 | % | 963.16 | 19.26
| Coûts indirects |  |  | 3 | % | 982.42 | 29.47
[6 empty] | Montant total HT: | 1011.89