## Feuille 1
EMK040 | U | Volet en PVC.
Fenêtre en PVC, un vantail à battant, type à persiennes, à lames fixes, dimensions 300x600 mm, placée de fenêtre.
Code interne |  | Désignation | Quantité | Unité | Prix unitaire | Prix total
mt24dbc010aa |  | Fenêtre en PVC, un vantail à battant, type à persiennes, à lames fixes, dimensions 300x600 mm; finition lisse, en couleur blanc, avec renforts intérieurs, poignée et ferrures. | 1 | U | 70690.96 | 70690.96
mo017 |  | Compagnon professionnel III/CP2 menuisier PVC et métal. | 1.216 | h | 701.03 | 852.45
mo057 |  | Ouvrier professionnel II/OP menuisier PVC et métal. | 0.608 | h | 441.81 | 268.62
|  | Moyens auxiliaires | 2 | % | 71812.03 | 1436.24
|  | Coûts indirects | 3 | % | 73248.27 | 2197.45
Coût d'entretien décennal: 18.861,43F CFA les 10 premières années. |  |  |  |  | Montant total HT: | 75445.72