## Feuille 1
EMS010 | m² |  | Porte souple industrielle rapide à empilement, de bâche en PVC.
Porte souple industrielle rapide à empilement, d'entre 5 et 5,5 m de hauteur maximale, constituée de bâche en PVC, cadre et structure en acier galvanisé, tableau de manoeuvre, bouton-poussoir, photocellule de sécurité et mécanismes, fixée par encastrement dans une paroi maçonnée.
Code interne |  | Désignation |  | Quantité | Unité | Prix unitaire | Prix total
mt26pes020e |  | Porte souple industrielle rapide à empilement, d'entre 5 et 5,5 m de hauteur maximale, constituée de bâche en PVC, cadre et structure en acier galvanisé, tableau de manoeuvre, bouton-poussoir, photocellule de sécurité et mécanismes, selon NF EN 13241-1. |  | 1 | m² | 149525 | 149525
mt08aaa010a |  | Eau. |  | 0.006 | m³ | 963.27 | 5.78
mt01arg005a |  | Sable de carrière, pour mortier confectionné sur le chantier. |  | 0.007 | t | 9752.77 | 68.27
mt08cem000a |  | Ciment gris en sacs. |  | 1.125 | kg | 70 | 78.75
mo011 |  | Compagnon professionnel III/CP2 monteur. |  | 0.533 | h | 993.62 | 529.6
mo080 |  | Ouvrier professionnel II/OP monteur. |  | 0.533 | h | 720.77 | 384.17
mo113 |  | Ouvrier d'exécution I/OE1 construction. |  | 0.293 | h | 693.43 | 203.17
mo003 |  | Compagnon professionnel III/CP2 électricien. |  | 0.372 | h | 993.62 | 369.63
|  | Frais de chantier des unités d'ouvrage |  | 2 | % | 151164.37 | 3023.29
Coût d'entretien décennal: 53.518,58F CFA les 10 premières années. | [5 empty] | Montant total HT: | 154187.66