## Feuille 1
ETI030 | m | Joint de dilatation en toiture. Imperméabilisation avec des membranes de PVC.
Joint de dilatation en toiture terrasse chaude, accessible, avec revêtement de sol fixe, type inversée. Imperméabilisation: bande de renfort de membrane d'étanchéité souple en PVC-P, (fv), de 1,2 mm d'épaisseur, avec armature de voile en fibre de verre, et avec résistance aux intempéries, placée librement sur la couche séparatrice, en formant un pli sans adhérer dans la zone du joint; fond de joints pour scellage dans des cordons en polyéthylène expansé, de 30 mm de diamètre; et bande de finalisation de membrane d'étanchéité souple en PVC-P, (fv), de 1,2 mm d'épaisseur, avec armature de voile en fibre de verre, et avec résistance aux intempéries fixée en recouvrements par soudure thermique à l'imperméabilisation de la toiture, en formant un pli sans adhérer dans la zone du joint, sur le cordon de remplissage.
Code interne |  | Désignation | Quantité | Unité | Prix unitaire | Prix total
mt15dan010c |  | Membrane d'étanchéité souple en PVC-P, (fv), de 1,2 mm d'épaisseur, avec armature de voile en fibre de verre, et avec résistance aux intempéries, selon NF EN 13956. | 1 | m² | 5459.69 | 5459.69
mt15sja030df |  | Fond de joints pour scellage dans des cordons en polyéthylène expansé, de 30 mm de diamètre, pour limiter la profondeur du joint de dilatation. | 1.05 | m | 407.68 | 428.06
mo029 |  | Compagnon professionnel III/CP2 poseur de membranes d'étanchéité. | 0.156 | h | 973.66 | 151.89
mo067 |  | Ouvrier professionnel II/OP poseur de membranes d'étanchéité. | 0.156 | h | 726.81 | 113.38
|  | Frais de chantier des unités d'ouvrage | 2 | % | 6153.02 | 123.06
Coût d'entretien décennal: 11.610,75F CFA les 10 premières années. |  |  |  |  | Montant total HT: | 6276.08