## Feuille 1
ETI180 | m² |  | Couche séparatrice en toiture terrasse: géotextile non tissé.
Couche séparatrice en toiture terrasse: géotextile non tissé composé de fibres de polyester unies par aiguilletage, avec une résistance à la traction longitudinale de 6,8 kN/m, une résistance à la traction transversale de 7,8 kN/m, une ouverture de cône à l'essai de perforation dynamique selon NF EN ISO 13433 inférieure à 3 mm, résistance CBR au poinçonnement 1,7 kN et une masse surfacique de 500 g/m², Mise en place: avec des recouvrements, directamente bajo l'imperméabilisation.
Code interne |  | Désignation |  | Quantité | Unité | Prix unitaire | Prix total
mt14gsa020ei |  | Géotextile non tissé composé de fibres de polyester unies par aiguilletage, avec une résistance à la traction longitudinale de 6,8 kN/m, une résistance à la traction transversale de 7,8 kN/m, une ouverture de cône à l'essai de perforation dynamique selon NF EN ISO 13433 inférieure à 3 mm, résistance CBR au poinçonnement 1,7 kN et une masse surfacique de 500 g/m², selon NF EN 13252. |  | 1.1 | m² | 1446.76 | 1591.44
mo029 |  | Compagnon professionnel III/CP2 poseur de membranes d'étanchéité. |  | 0.025 | h | 973.66 | 24.34
mo067 |  | Ouvrier professionnel II/OP poseur de membranes d'étanchéité. |  | 0.05 | h | 726.81 | 36.34
|  | Frais de chantier des unités d'ouvrage |  | 2 | % | 1652.12 | 33.04
Coût d'entretien décennal: 84,26F CFA les 10 premières années. | [5 empty] | Montant total HT: | 1685.16