## Feuille 1
ETI190 | m² | Couche séparatrice en toiture terrasse: film de polyéthylène.
Couche séparatrice en toiture terrasse: film de polyéthylène de 0,15 mm d'épaisseur et 138 g/m² de masse surfacique, Mise en place: avec des recouvrements, directamente bajo l'imperméabilisation.
Code interne |  |  | Désignation | Quantité | Unité | Prix unitaire | Prix total
mt16png010c |  |  | Film de polyéthylène de 0,15 mm d'épaisseur et 138 g/m² de masse surfacique. | 1.1 | m² | 249.97 | 274.97
mo029 |  |  | Compagnon professionnel III/CP2 poseur de membranes d'étanchéité. | 0.025 | h | 973.66 | 24.34
mo067 |  |  | Ouvrier professionnel II/OP poseur de membranes d'étanchéité. | 0.05 | h | 726.81 | 36.34
|  |  | Frais de chantier des unités d'ouvrage | 2 | % | 335.65 | 6.71
Coût d'entretien décennal: 17,12F CFA les 10 premières années. | [5 empty] | Montant total HT: | 342.36