## Feuille 1
EVI010 | m² |  | Verre imprimé.
Verre imprimé renforcé, couleur, 6 mm.
Code interne |  | Désignation |  | Quantité | Unité | Prix unitaire | Prix total
mt21vim140a |  | Verre imprimé translucide armé, couleur, épaisseur 6 mm, selon NF EN 572-6 et NF EN 572-9. |  | 1.012 | m² | 19499.13 | 19733.12
mt21vva010 |  | Scellage des joints via l'application avec un pistolet de silicone synthétique incolore. |  | 3.5 | m | 630.05 | 2205.18
mt21vva021 |  | Produits complémentaires pour la mise en place de verres. |  | 1 | U | 933.95 | 933.95
mo054 |  | Compagnon professionnel III/CP2 vitrier. |  | 0.304 | h | 745.05 | 226.5
mo108 |  | Ouvrier professionnel II/OP vitrier. |  | 0.304 | h | 475.38 | 144.52
|  | Moyens auxiliaires |  | 2 | % | 23243.27 | 464.87
|  | Coûts indirects |  | 3 | % | 23708.14 | 711.24
Coût d'entretien décennal: 5.616,46F CFA les 10 premières années. | [5 empty] | Montant total HT: | 24419.38