## Feuille 1
FDH170 |  | m² | Système d'habillage "ROCKWOOL", en plaques de plâtre avec isolation incorporée, pour cloisons.
Habillage de cloison, réalisée avec plaques de plâtre - ¦(10+30) (LR) Labelrock¦ "ROCKWOOL", avec isolation de laine de roche, de 30 mm d'épaisseur, incorporée à la plaque, reçue avec pâte de collage sur le parement vertical; et 55 mm d'épaisseur totale.
Code interne | Désignation |  |  | Quantité | Unité | Prix unitaire | Prix total
mt12psg035a | Pâte de collage, selon NF EN 14496. |  |  | 3.5 | kg | 427.8 | 1497.3
mt16lrw090a | Plaque préfabriquée en plâtre avec un panneau en laine de roche à double densité, Labelrock "ROCKWOOL", épaisseur 10+30 mm, résistance thermique 0,9 m²K/W, conductivité thermique 0,034 W/(mK), chaleur spécifique 840 J/kgK, coefficient de résistance à la diffusion de la vapeur d'eau 1,3 et Euroclasse A1 de réaction au feu. |  |  | 1.05 | m² | 12126.55 | 12732.88
mt12psg030a | Pâte pour joints, selon NF EN 13963. |  |  | 0.3 | kg | 933.97 | 280.19
mt12psg040a | Bande de joints. |  |  | 1.6 | m | 25.16 | 40.26
mo052 | Compagnon professionnel III/CP2 plaquiste. |  |  | 0.342 | h | 713.04 | 243.86
mo098 | Ouvrier professionnel II/OP plaquiste. |  |  | 0.122 | h | 440.17 | 53.7
| Moyens auxiliaires |  |  | 2 | % | 14848.19 | 296.96
| Coûts indirects |  |  | 3 | % | 15145.15 | 454.35
Coût d'entretien décennal: 1.715,95F CFA les 10 premières années. | [5 empty] | Montant total HT: | 15599.5