## Feuille 1
FIF030 |  | m² | Isolation thermique sous plancher, avec un aggloméré de liège expansé.
Isolation thermique sous plancher, constituée de plaque en aggloméré de liège expansé, de 40 mm d'épaisseur, couleur noire, résistance thermique 1 m²K/W, conductivité thermique 0,036 W/(mK), fixée mécaniquement.
Code interne | Désignation |  |  | Quantité | Unité | Prix unitaire | Prix total
mt16acg010ca | Plaque en aggloméré de liège expansé, de 40 mm d'épaisseur, couleur noire, selon NF EN 13170, résistance thermique 1 m²K/W, conductivité thermique 0,036 W/(mK), Euroclasse E de réaction au feu, d'application comme isolation thermique et acoustique. |  |  | 1.05 | m² | 10795.82 | 11335.61
mt16aaa020lg | Fixation mécanique pour panneaux isolants d'aggloméré de liège expansé, placés directement sur la surface support. |  |  | 3 | U | 162.96 | 488.88
mo054 | Compagnon professionnel III/CP2 poseur d'isolants rigides ou flexibles. |  |  | 0.12 | h | 853.3 | 102.4
mo101 | Ouvrier professionnel II/OP poseur d'isolants rigides ou flexibles. |  |  | 0.12 | h | 607.86 | 72.94
| Coûts directs complémentaires |  |  | 2 | % | 11999.83 | 240
Coût d'entretien décennal: 244,80F CFA les 10 premières années. | [5 empty] | Montant total HT: | 12239.83