## Feuille 1
FIU040 |  | m² | Isolation thermique réflectif par l'intérieur (ITI) d'une façade à double couche de maçonnerie visible.
Isolation thermique réflectif par l'intérieur (ITI) d'une façade à double couche de maçonnerie visible, constituée d'un système réflectif de 12 mm d'épaisseur avec une densité nominale de 29,17 kg/m³, composé de noyau isolant en mousse de polyéthylène, revêtu avec une lame d'aluminium dans chaque face, fixé sur des lambourde en bois.
Code interne | Désignation |  |  | Quantité | Unité | Prix unitaire | Prix total
mt16arg010b | Isolant thermique réflectif, composé de noyau isolant en mousse de polyéthylène, revêtu avec une lame d'aluminium dans chaque face, de 12 mm d'épaisseur, avec une densité nominale de 29,17 kg/m³, une résistance thermique de 3,5 m²K/W et une conductivité thermique de 0,029 W/(mK), fourni en rouleaux de 1,60x12,50 m. |  |  | 1.1 | m² | 7471.52 | 8218.67
mt42www020 | Ruban d'aluminium de 50 microns d'épaisseur et de 65 mm de largeur à base de résines acryliques. |  |  | 0.44 | m | 175.01 | 77
mt13blw155a | Lambourde en bois de pin, avec une humidité inférieure à 15%, de 30x40 mm. |  |  | 1 | m | 700.71 | 700.71
mt13blw131 | Vis pour fixation d'un liteau. |  |  | 4 | U | 211.84 | 847.36
mt16aaa070 | Agrafe en acier inoxydable, de 14 mm. |  |  | 2 | U | 325.91 | 651.82
mo054 | Compagnon professionnel III/CP2 poseur d'isolants rigides ou flexibles. |  |  | 0.193 | h | 853.3 | 164.69
mo101 | Ouvrier professionnel II/OP poseur d'isolants rigides ou flexibles. |  |  | 0.193 | h | 607.86 | 117.32
| Coûts directs complémentaires |  |  | 2 | % | 10777.57 | 215.55
Coût d'entretien décennal: 219,86F CFA les 10 premières années. | [5 empty] | Montant total HT: | 10993.12