## Feuille 1
FKI080 | U | Partie fixe coupe-feu en acier galvanisé.
Panneau fixe latéral coupe-feu en acier galvanisé homologué, EI2 30, d'un vantail, 800x2050 mm, finition galvanisé avec traitement antitraces.
Code interne |  | Désignation | Quantité | Unité | Prix unitaire | Prix total
mt26fca010abm |  | Panneau fixe coupe-feu homologué, EI2 30, selon NF EN 1634-1, d'un vantail de 63 mm d'épaisseur, largeur entre 520 et 800 mm et hauteur entre 1001 et 2050 mm, finition galvanisé avec traitement antitraces, constitué de deux tôles en acier galvanisé de 0,8 mm d'épaisseur, pliables, assemblées et montées, avec lame intermédiaire de laine de roche de haute densité et plaques de carton plâtre, sur cercle en acier galvanisé de 1,5 mm d'épaisseur et pattes d'ancrage à l'ouvrage. | 1 | U | 217586.76 | 217586.76
mo020 |  | Compagnon professionnel III/CP2 construction. | 0.217 | h | 825.53 | 179.14
mo077 |  | Ouvrier professionnel II/OP construction. | 0.217 | h | 607.86 | 131.91
|  | Coûts directs complémentaires | 2 | % | 217897.81 | 4357.96
Coût d'entretien décennal: 24.448,13F CFA les 10 premières années. |  |  |  |  | Montant total HT: | 222255.77