## Feuille 1
FLE010 | m² |  | Plafond suspendu démontable en dalles de plâtre.
Plafond suspendu démontable, situé à une hauteur supérieure ou égale à 4 m, en dalles de plâtre avec finition en gouttelé, avec des profilés occultée.
Code interne |  | Désignation |  | Quantité | Unité | Prix unitaire | Prix total
mt12fac020b |  | Tige métallique en acier galvanisé de 6 mm de diamètre. |  | 1 | U | 311.2 | 311.2
mt12fac040a |  | Profilés occultés U, Z ou T, pour plafonds révisables, y compris pièces complémentaires et spéciales. |  | 4 | m | 1556 | 6224
mt12fac060 |  | Profilés angulaires pour arrêts périmétriques. |  | 0.6 | U | 602.95 | 361.77
mt12fac050 |  | Accessoires pour l'installation de faux plafonds révisables. |  | 0.2 | U | 1565.72 | 313.14
mt12fpe020d |  | Plaque de plâtre, gouttelette, appuyée sur profilés occultés, pour plafonds révisables, 60x60 cm. |  | 1.03 | m² | 5144.51 | 5298.85
mo035 |  | Compagnon professionnel III/CP2 poseur de faux plafonds en dalles et de moulures. |  | 0.344 | h | 802.92 | 276.2
mo117 |  | Ouvrier poseur de faux plafonds en dalles et de moulures. |  | 0.344 | h | 568.69 | 195.63
|  | Majoration des montants |  | 2 | % | 12980.79 | 259.62
|  | Coûts indirects |  | 3 | % | 13240.41 | 397.21
Coût d'entretien décennal: 3.409,41F CFA les 10 premières années. | [5 empty] | Montant total HT: | 13637.62