## Feuille 1
FLE010 | m² |  | Plafond suspendu démontable en dalles de plâtre.
Plafond suspendu démontable, situé à une hauteur supérieure ou égale à 4 m, en dalles de plâtre allégée, avec des profilés visible blanche standard.
Code interne |  | Désignation |  | Quantité | Unité | Prix unitaire | Prix total
mt12fac020b |  | Tige métallique en acier galvanisé de 6 mm de diamètre. |  | 1 | U | 311.2 | 311.2
mt12fac030a |  | Profilés vus blanc standard, pour plafonds révisables, y compris pièces complémentaires et spéciales. |  | 4 | m | 846.07 | 3384.28
mt12fac060 |  | Profilés angulaires pour arrêts périmétriques. |  | 0.6 | U | 602.95 | 361.77
mt12fac050 |  | Accessoires pour l'installation de faux plafonds révisables. |  | 0.2 | U | 1565.72 | 313.14
mt12fpe020e |  | Plaque de plâtre, allégée, appuyée sur profilés visibles, pour plafonds révisables, 60x60 cm. |  | 1.03 | m² | 5377.91 | 5539.25
mo035 |  | Compagnon professionnel III/CP2 poseur de faux plafonds en dalles et de moulures. |  | 0.304 | h | 802.92 | 244.09
mo117 |  | Ouvrier poseur de faux plafonds en dalles et de moulures. |  | 0.304 | h | 568.69 | 172.88
|  | Majoration des montants |  | 2 | % | 10326.61 | 206.53
|  | Coûts indirects |  | 3 | % | 10533.14 | 315.99
Coût d'entretien décennal: 2.712,28F CFA les 10 premières années. | [5 empty] | Montant total HT: | 10849.13