## Feuille 1
FLE030 |  | m² | Faux plafond démontable en plaques de plâtre.
Faux plafond démontable, situé à une hauteur inférieure à 4 m, acoustique constitué de plaques perforées de plâtre, avec bord pour profilés visibles, de 600x600x9,5 mm, avec des profilés à vue.
Code interne | Désignation |  |  | Quantité | Unité | Prix unitaire | Prix total
mt12psg220 | Fixation composée d'une cheville et d'une vis 5x27. |  |  | 0.84 | U | 47.66 | 40.03
mt12psg190 | Tige d'accroche. |  |  | 0.84 | U | 722.7 | 607.07
mt12psg210a | Suspension pour faux plafonds suspendus. |  |  | 0.84 | U | 590.58 | 496.09
mt12psg210b | Goupille pour la fixation de la suspension, en faux plafonds suspendus. |  |  | 0.84 | U | 96.7 | 81.23
mt12psg210c | Connexion supérieure pour fixer la tige à la suspension, en faux plafonds suspendus. |  |  | 0.84 | U | 722.88 | 607.22
mt12psg200a | Profilé primaire 24x38x3700 mm, en acier galvanisé, selon NF EN 13964. |  |  | 0.84 | m | 668.66 | 561.67
mt12psg200b | Profilé secondaire 24x32x600 mm, en acier galvanisé, selon NF EN 13964. |  |  | 0.84 | m | 668.66 | 561.67
mt12psg200c | Profilé secondaire 24x32x1200 mm, en acier galvanisé, selon NF EN 13964. |  |  | 1.67 | m | 668.66 | 1116.66
mt12psg200d | Profilé angulaire 25x25x3000 mm, en acier galvanisé, selon NF EN 13964. |  |  | 0.4 | m | 553.63 | 221.45
mt12psg025a | Plaque perforée de plâtre, avec bord pour profilés visibles, de 600x600x9,5 mm, pour plafonds révisables, selon NF EN 13964. |  |  | 1.05 | m² | 15602.18 | 16382.29
mo014 | Compagnon professionnel III/CP2 monteur de faux plafonds en plaques de plâtre. |  |  | 0.28 | h | 713.04 | 199.65
mo077 | Ouvrier professionnel II/OP monteur de faux plafonds en plaques de plâtre. |  |  | 0.28 | h | 440.17 | 123.25
| Moyens auxiliaires |  |  | 2 | % | 20998.28 | 419.97
| Coûts indirects |  |  | 3 | % | 21418.25 | 642.55
Coût d'entretien décennal: 5.515,20F CFA les 10 premières années. | [5 empty] | Montant total HT: | 22060.8