## Feuille 1
FLE040 | m² | Plafond suspendu démontable en plaques de plâtre.
Plafond suspendu démontable, situé à une hauteur inférieure à 4 m, décoratif constitué de plaques lisses de plâtre, finition non revêtu, de 600x600x9,5 mm, avec des profilés visible.
Code interne | Désignation |  | Quantité | Unité | Prix unitaire | Prix total
mt12psg220 | Fixation composée d'une cheville et d'une vis 5x27. |  | 0.84 | U | 62.53 | 52.53
mt12psg190 | Tige d'accroche. |  | 0.84 | U | 948.19 | 796.48
mt12psg210a | Suspension pour faux plafonds suspendus. |  | 0.84 | U | 774.85 | 650.87
mt12psg210b | Goupille pour la fixation de la suspension, en faux plafonds suspendus. |  | 0.84 | U | 126.88 | 106.58
mt12psg210c | Connexion supérieure pour fixer la tige à la suspension, en faux plafonds suspendus. |  | 0.84 | U | 948.42 | 796.67
mt12psg200a | Profilé primaire 24x38x3700 mm, en acier galvanisé, selon NF EN 13964. |  | 0.84 | m | 877.29 | 736.92
mt12psg200b | Profilé secondaire 24x32x600 mm, en acier galvanisé, selon NF EN 13964. |  | 0.84 | m | 877.29 | 736.92
mt12psg200c | Profilé secondaire 24x32x1200 mm, en acier galvanisé, selon NF EN 13964. |  | 1.67 | m | 877.29 | 1465.07
mt12psg200d | Profilé angulaire 25x25x3000 mm, en acier galvanisé, selon NF EN 13964. |  | 0.4 | m | 726.36 | 290.54
mt12psg020b | Plaque lisse de plâtre, finition non revêtu, de 600x600x9,5 mm, pour plafonds révisables, selon NF EN 13964. |  | 1.05 | m² | 5159.97 | 5417.97
mo015 | Compagnon professionnel III/CP2 monteur de faux plafonds en plaques de plâtre. |  | 0.278 | h | 829.93 | 230.72
mo082 | Ouvrier professionnel II/OP monteur de faux plafonds en plaques de plâtre. |  | 0.278 | h | 591.21 | 164.36
| Majoration des montants |  | 2 | % | 11445.63 | 228.91
| Coûts indirects |  | 3 | % | 11674.54 | 350.24
Coût d'entretien décennal: 3.006,20F CFA les 10 premières années. |  |  |  |  | Montant total HT: | 12024.78