## Feuille 1
FLE050 |  | m² | Plafond suspendu démontable en plaques de plâtre, système "KNAUF".
Plafond suspendu démontable, situé à une hauteur supérieure ou égale à 4 m, décoratif D143 E "KNAUF", constitué de plaques de plâtre plaque de plâtre lisse finition avec vinyle blanc, VTR "KNAUF", de 1200x600x9,5 mm, avec des profilés visible.
Code interne | Désignation |  |  | Quantité | Unité | Prix unitaire | Prix total
mt12ppk040C | Plaque de plâtre lisse finition avec vinyle blanc, VTR "KNAUF", de 1200x600x9,5 mm, pour plafonds révisables BC, selon NF EN 13964. |  |  | 1.05 | m² | 7925.86 | 8322.15
mt12pfk060e | Profilé primaire EASY T - 24/38/3700 mm "KNAUF", couleur blanc, en acier galvanisé, selon NF EN 13964. |  |  | 0.84 | m | 904.42 | 759.71
mt12pfk060y | Profilé secondaire EASY TG - 24/32/600 mm "KNAUF", couleur blanc, en acier galvanisé, selon NF EN 13964. |  |  | 0.84 | m | 904.42 | 759.71
mt12pfk060A | Profilé secondaire EASY TG - 24/32/1200 mm "KNAUF", couleur blanc, en acier galvanisé, selon NF EN 13964. |  |  | 1.67 | m | 904.42 | 1510.38
mt12pfk050b | Profilé angulaire EASY L - 25/25/3050 mm "KNAUF", couleur blanc, en acier galvanisé, selon NF EN 13964. |  |  | 0.4 | m | 748.82 | 299.53
mt12pek050a | Accroche Nonius "KNAUF", pour faux plafonds suspendus. |  |  | 0.84 | U | 818.75 | 687.75
mt12pek050b | Goupille Nonius "KNAUF", pour faux plafonds suspendus. |  |  | 0.84 | U | 134.11 | 112.65
mt12pek050c | Partie supérieure Nonius "KNAUF", 530/630, pour faux plafonds suspendus. |  |  | 0.84 | U | 1002.16 | 841.81
mt12pek030 | Tige d'accroche "KNAUF" de 100 cm. |  |  | 0.84 | U | 429.75 | 360.99
mt12psg220 | Fixation composée d'une cheville et d'une vis 5x27. |  |  | 0.84 | U | 62.53 | 52.53
mo015 | Compagnon professionnel III/CP2 monteur de faux plafonds en plaques de plâtre. |  |  | 0.306 | h | 829.93 | 253.96
mo082 | Ouvrier professionnel II/OP monteur de faux plafonds en plaques de plâtre. |  |  | 0.306 | h | 591.21 | 180.91
| Majoration des montants |  |  | 2 | % | 14142.08 | 282.84
| Coûts indirects |  |  | 3 | % | 14424.92 | 432.75
Coût d'entretien décennal: 3.714,42F CFA les 10 premières années. | [5 empty] | Montant total HT: | 14857.67