## Feuille 1
FLN100 |  | m² | Faux plafond continu antiradiations, système "KNAUF".
Faux plafond continu, situé à une hauteur supérieure ou égale à 4 m, lisse K112E "KNAUF" suspendu avec une structure métallique (12,5+1,0+1+27+27), formé d'une plaque antiradiations RX 12,5+1,0 mm "KNAUF".
Code interne | Désignation |  |  | Quantité | Unité | Prix unitaire | Prix total
mt12pfk012b | Profilé UD 28x27 en tôle d'acier galvanisé, systèmes "KNAUF", épaisseur 0,6 mm. |  |  | 0.4 | m | 962.77 | 385.11
mt12ptk030 | Fixation "KNAUF" pour béton. |  |  | 2.3 | U | 213.95 | 492.09
mt12pek020e | Ancrage direct de 125 mm pour pièce d'ossature 60/27, "KNAUF". |  |  | 1.5 | U | 816.9 | 1225.35
mt12ptk010ab | Vis LN "KNAUF" 3,5x11. |  |  | 3 | U | 43.96 | 131.88
mt12pfk011a | Ossature 60/27 "KNAUF" en tôle d'acier galvanisé. |  |  | 4.4 | m | 1594.9 | 7017.56
mt12pek020k | Connecteur pour pièce d'ossature 60/27, "KNAUF". |  |  | 0.9 | U | 471.66 | 424.49
mt12pek020c | Faîte pour pièce d'ossature 60/27, "KNAUF". |  |  | 3.6 | U | 582.92 | 2098.51
mt12ark020a | Bande de plomb auto-adhésive antiradiations RX "KNAUF", de 50 mm de largeur et 1 mm d'épaisseur. |  |  | 3.7 | m | 7390.98 | 27346.63
mt12ark010b | Plaque antiradiations RX 12,5+1,0 mm "KNAUF" constituée d'une plaque de plâtre F / NF EN 520 - 625 / 2600 / 12,5, coupe-feu, revêtue sur une de ses faces avec une lame et carton et une autre de plomb de 1 mm. |  |  | 1.02 | m² | 113782.21 | 116057.85
mt12ptk010cf | Vis autoforeuse TN "KNAUF" 3,5x35. |  |  | 37 | U | 11.67 | 431.79
mt12pck020b | Bande acoustique de dilatation "KNAUF" de 50 mm de largeur. |  |  | 0.4 | m | 270.06 | 108.02
mt12pik020 | Pâte Uniflott GLS "KNAUF", selon NF EN 13963. |  |  | 0.4 | kg | 1538.49 | 615.4
mt12pck010a | Bande de joints "KNAUF" de 50 mm de largeur. |  |  | 0.45 | m | 35.89 | 16.15
mo015 | Compagnon professionnel III/CP2 monteur de faux plafonds en plaques de plâtre. |  |  | 0.434 | h | 829.93 | 360.19
mo082 | Ouvrier professionnel II/OP monteur de faux plafonds en plaques de plâtre. |  |  | 0.161 | h | 591.21 | 95.18
| Majoration des montants |  |  | 2 | % | 156806.2 | 3136.12
| Coûts indirects |  |  | 3 | % | 159942.32 | 4798.27
Coût d'entretien décennal: 28.005,90F CFA les 10 premières années. | [5 empty] | Montant total HT: | 164740.59