## Feuille 1
FLN170 |  | m² | Plafond suspendu continu en plaques de laine de roche.
Plafond suspendu continu, situé à une hauteur inférieure à 4 m, de panneau acoustique en laine de roche, composé de modules de 1200x1200x40 mm, finition en couleur blanc, pour système de profilés occultés avec des profilés T 40.
Code interne | Désignation |  |  | Quantité | Unité | Prix unitaire | Prix total
mt12par150a | Panneau acoustique autoportant en laine de roche volcanique, Euroclasse A2-s1, d0 de réaction au feu, composé de modules de 1200x1200x40 mm, avec la face visible revêtue avec un voile de couleur blanc et la face arrière revêtue avec un contre-voile résistant à l'usure, comprend le système de profilés occultés avec des profilés T 40, les tiges de fixation et les trappes d'accès. |  |  | 1.05 | m² | 135376.23 | 142145.04
mt12fta010a | Rondelle de fixation. |  |  | 0.7 | U | 462.23 | 323.56
mt12fta020a | Rosace de fixation. |  |  | 4.85 | U | 2386.61 | 11575.06
mt12fta030a | Bande pour joints de 40 mm de largeur. |  |  | 1.7 | m | 254.7 | 432.99
mt12fta040a | Pâte pour joints. |  |  | 1.1 | kg | 11144.82 | 12259.3
mt12fta050a | Enduit couleur blanc. |  |  | 1.1 | kg | 24623.64 | 27086
mo015 | Compagnon professionnel III/CP2 monteur de faux plafonds en plaques de plâtre. |  |  | 0.302 | h | 829.93 | 250.64
mo082 | Ouvrier professionnel II/OP monteur de faux plafonds en plaques de plâtre. |  |  | 0.302 | h | 591.21 | 178.55
| Majoration des montants |  |  | 2 | % | 194251.14 | 3885.02
| Coûts indirects |  |  | 3 | % | 198136.16 | 5944.08
Coût d'entretien décennal: 51.020,06F CFA les 10 premières années. | [5 empty] | Montant total HT: | 204080.24