## Feuille 1
FPT010 | m² | Peinture à la détrempe sur des parements intérieurs.
Peinture à la détrempe couleur blanche, finition gouttelette avec goutte écrasée, appliquée par projection au pistolet sur des parements horizontaux et verticaux intérieurs de mortier, plâtre ou brique.
Code interne | Désignation |  | Quantité | Unité | Prix unitaire | Prix total
mt27tem010 | Mastic. |  | 0.05 | kg | 1751.78 | 87.59
mt27tem020c | Mastic détrempé à piquer blanc. |  | 1.15 | kg | 244.43 | 281.09
mo038 | Compagnon professionnel III/CP2 peintre. |  | 0.097 | h | 825.53 | 80.08
mo076 | Ouvrier professionnel II/OP peintre. |  | 0.097 | h | 607.86 | 58.96
| Coûts directs complémentaires |  | 2 | % | 507.72 | 10.15
Coût d'entretien décennal: 983,95F CFA les 10 premières années. |  |  |  |  | Montant total HT: | 517.87