## Feuille 1
FSD150 | m² | Démolition de la couche de base du revêtement.
Démolition de la couche de base du revêtement de sol en mortier autonivelant, existant à l'intérieur du bâtiment, allant jusqu'à 8 cm d'épaisseur, avec un marteau-piqueur, sans détériorer les éléments constructifs contigus, et chargement manuel dans le camion ou la benne.
Code interne |  |  | Désignation | Quantité | Unité | Prix unitaire | Prix total
mq05mai030 |  |  | Marteau pneumatique. | 0.198 | h | 1672.69 | 331.19
mq05pdm010a |  |  | Compresseur portable électrique 2 m³/min de débit. | 0.099 | h | 1562 | 154.64
mo112 |  |  | Ouvrier d'exécution I/OE2 construction. | 0.245 | h | 705.2 | 172.77
mo113 |  |  | Ouvrier d'exécution I/OE1 construction. | 0.398 | h | 693.43 | 275.99
|  |  | Frais de chantier des unités d'ouvrage | 2 | % | 934.59 | 18.69
[6 empty] | Montant total HT: | 953.28