## Feuille 1
FSD150 | m² | Démolition de la couche de base du revêtement.
Démolition de la couche de base du revêtement de sol en mortier autonivelant armé, existant à l'intérieur du bâtiment, allant jusqu'à 8 cm d'épaisseur, avec un marteau-piqueur, sans détériorer les éléments constructifs contigus, et chargement manuel dans le camion ou la benne.
Code interne |  |  | Désignation | Quantité | Unité | Prix unitaire | Prix total
mq05mai030 |  |  | Marteau pneumatique. | 0.208 | h | 1672.69 | 347.92
mq05pdm010a |  |  | Compresseur portable électrique 2 m³/min de débit. | 0.104 | h | 1562 | 162.45
mo112 |  |  | Ouvrier d'exécution I/OE2 construction. | 0.258 | h | 705.2 | 181.94
mo113 |  |  | Ouvrier d'exécution I/OE1 construction. | 0.419 | h | 693.43 | 290.55
|  |  | Frais de chantier des unités d'ouvrage | 2 | % | 982.86 | 19.66
[6 empty] | Montant total HT: | 1002.52