## Feuille 1
FSD150 | m² | Démolition de la couche de base du revêtement.
Démolition de la couche de base du revêtement de sol en granito, existant à l'intérieur du bâtiment, avec un marteau-piqueur, sans détériorer les éléments constructifs contigus, et chargement manuel dans le camion ou la benne.
Code interne |  |  | Désignation | Quantité | Unité | Prix unitaire | Prix total
mq05mai030 |  |  | Marteau pneumatique. | 0.187 | h | 1672.69 | 312.79
mq05pdm010a |  |  | Compresseur portable électrique 2 m³/min de débit. | 0.094 | h | 1562 | 146.83
mo112 |  |  | Ouvrier d'exécution I/OE2 construction. | 0.232 | h | 705.2 | 163.61
mo113 |  |  | Ouvrier d'exécution I/OE1 construction. | 0.377 | h | 693.43 | 261.42
|  |  | Frais de chantier des unités d'ouvrage | 2 | % | 884.65 | 17.69
[6 empty] | Montant total HT: | 902.34