## Feuille 1
FSE010 | m² | Revêtement de sol en liège.
Revêtement de sol en dalles de liège de 600x300x4 mm, classe d'utilisation 23 (selon NF EN ISO 10874), vernies en usine, placées avec adhésif.
Code interne |  |  | Désignation | Quantité | Unité | Prix unitaire | Prix total
mt18mva040 |  |  | Adhésif de réaction en polyuréthane, pour collage du bois. | 1.1 | kg | 2774.69 | 3052.16
mt18mlc010b |  |  | Dalle en liège, vernie en usine, 600x300x4 mm. | 1.05 | m² | 9165.65 | 9623.93
mo025 |  |  | Compagnon professionnel III/CP2 parqueteur. | 0.186 | h | 966.5 | 179.77
mo063 |  |  | Ouvrier professionnel II/OP parqueteur. | 0.124 | h | 720.77 | 89.38
|  |  | Frais de chantier des unités d'ouvrage | 2 | % | 12945.2 | 258.9
Coût d'entretien décennal: 2.112,66F CFA les 10 premières années. | [5 empty] | Montant total HT: | 13204.1