## Feuille 1
FSE010 | m² |  | Revêtement de sol en liège.
Revêtement de sol en dalles de liège de 600x300x3,2 mm, classe d'utilisation 42 (selon NF EN ISO 10874), plastifiées, placées avec adhésif.
Code interne |  | Désignation |  | Quantité | Unité | Prix unitaire | Prix total
mt18mva040 |  | Adhésif de réaction en polyuréthane, pour collage du bois. |  | 1.1 | kg | 2774.69 | 3052.16
mt18mlc020a |  | Dalle en liège, plastifiée, 600x300x3,2 mm, avec support en PVC et film en PVC transparent. |  | 1.05 | m² | 19581.2 | 20560.2
mo025 |  | Compagnon professionnel III/CP2 parqueteur. |  | 0.186 | h | 966.5 | 179.77
mo063 |  | Ouvrier professionnel II/OP parqueteur. |  | 0.124 | h | 720.77 | 89.38
|  | Frais de chantier des unités d'ouvrage |  | 2 | % | 23881.5 | 477.63
Coût d'entretien décennal: 3.897,47F CFA les 10 premières années. | [5 empty] | Montant total HT: | 24359.2