## Feuille 1
FSK010 | m |  | Plinthe métallique.
Plinthe lisse en aluminium anodisé, de 80 mm de hauteur, couleur or, fixé avec un adhésif.
Code interne |  | Désignation |  | Quantité | Unité | Prix unitaire | Prix total
mt47adc110a |  | Adhésif spécial de polyuréthane bicomposant. |  | 0.08 | kg | 3993.34 | 319.47
mt18rpp010d |  | Plinthe lisse en aluminium anodisé, de 80 mm de hauteur, couleur or, y compris pièces pour unions, résolution des angles et terminaisons. |  | 1.05 | m | 14892.5 | 15637.2
mo023 |  | Compagnon professionnel III/CP2 carreleur en revêtements de sols. |  | 0.145 | h | 1278.01 | 185.31
|  | Frais de chantier des unités d'ouvrage |  | 2 | % | 16141.9 | 322.84
Coût d'entretien décennal: 2.963,66F CFA les 10 premières années. | [5 empty] | Montant total HT: | 16464.8