## Feuille 1
FSK010 | m |  | Plinthe métallique.
Plinthe lisse en aluminium anodisé, de 100 mm de hauteur, couleur or, fixé avec un adhésif.
Code interne |  | Désignation |  | Quantité | Unité | Prix unitaire | Prix total
mt47adc110a |  | Adhésif spécial de polyuréthane bicomposant. |  | 0.1 | kg | 3993.34 | 399.33
mt18rpp010f |  | Plinthe lisse en aluminium anodisé, de 100 mm de hauteur, couleur or, y compris pièces pour unions, résolution des angles et terminaisons. |  | 1.05 | m | 17417.4 | 18288.3
mo023 |  | Compagnon professionnel III/CP2 carreleur en revêtements de sols. |  | 0.145 | h | 1278.01 | 185.31
|  | Frais de chantier des unités d'ouvrage |  | 2 | % | 18872.9 | 377.46
Coût d'entretien décennal: 3.465,07F CFA les 10 premières années. | [5 empty] | Montant total HT: | 19250.4