## Feuille 1
FXF010 | m |  | Marches d'escalier.
Marches d'escalier, via brique creuse en terre cuite.
Code interne |  | Désignation |  | Quantité | Unité | Prix unitaire | Prix total
mt04lcc010b |  | Brique creuse en terre cuite (tochana), à revêtir, 29x14x7 cm, selon NF EN 771-1. |  | 16 | U | 111.78 | 1788.48
mt08aaa010a |  | Eau. |  | 0.006 | m³ | 1056.75 | 6.34
mt01arg005a |  | Sable de carrière, pour mortier préparé sur chantier. |  | 0.016 | t | 10236.86 | 163.79
mt08cem000a |  | Ciment gris en sacs. |  | 2.5 | kg | 76.79 | 191.98
mq06hor010 |  | Bétonnière. |  | 0.007 | h | 730.56 | 5.11
mo020 |  | Compagnon professionnel III/CP2 VRD espaces privés. |  | 0.484 | h | 802.92 | 388.61
mo077 |  | Ouvrier professionnel II/OP VRD espaces privés. |  | 0.581 | h | 591.21 | 343.49
|  | Majoration des montants |  | 2 | % | 2887.8 | 57.76
|  | Coûts indirects |  | 3 | % | 2945.56 | 88.37
[6 empty] | Montant total HT: | 3033.93