## Feuille 1
FXM090 |  | U | Pose d'une menuiserie extérieure.
Mise en place et fixation d'une menuiserie extérieure de jusqu'à 2 m² de surface, via la pose sur le mur des pattes d'ancrage avec mortier de ciment, confectionné sur chantier, avec additif hydrofuge, dosage 1:6.
Code interne | Désignation |  |  | Quantité | Unité | Prix unitaire | Prix total
mt08aaa010a | Eau. |  |  | 0.006 | m³ | 1056.75 | 6.34
mt01arg005a | Sable de carrière, pour mortier préparé sur chantier. |  |  | 0.016 | t | 10236.86 | 163.79
mt08cem000a | Ciment gris en sacs. |  |  | 2.5 | kg | 76.79 | 191.98
mt08adt010 | Additif hydrofuge pour imperméabilisation des mortiers ou des bétons. |  |  | 0.05 | kg | 845.4 | 42.27
mq06hor010 | Bétonnière. |  |  | 0.007 | h | 730.56 | 5.11
mo020 | Compagnon professionnel III/CP2 VRD espaces privés. |  |  | 0.872 | h | 802.92 | 700.15
mo113 | Ouvrier d'exécution I/OE1 VRD espaces privés. |  |  | 0.968 | h | 568.69 | 550.49
| Majoration des montants |  |  | 2 | % | 1660.13 | 33.2
| Coûts indirects |  |  | 3 | % | 1693.33 | 50.8
[6 empty] | Montant total HT: | 1744.13